## INVERSORES
MODELO | FABRICANTE | MAX. POT. ENTRADA (KWP) | Nº ENTRADAS INVERSOR | Nº MPPTS | MAX. POT. SAÍDA (KW) | TENSÃO SAÍDA (V) | FASES | TENSÃO MÁX. ENTRADA (V) | TENSÃO MÁX. MPP (V) | TENSÃO MÍN PARTIDA. (V) | CORRENTE MÁX. ENTRADA FV (A) | CORRENTE MÁX. SAÍDA (A) | CORRENTE MÁX. CURTO (A) | PESO BRUTO (KG) | CONFIGURAÇÃO MPPTs
SUN-7.5K-SG05LP1-EU-SM2 | DEYE | 7500 | 4 | 2 | 16000 | 220 | Monofasico | 425 | 500 | 125 | 4 | 23.9 | 34 | 14.8 | 1/1
SUN-7.5K-SG05LP2-US-SM2 | DEYE | 7500 | 4 | 2 | 12800 | 220 | Monofasico | 425 | 500 | 125 | 4 | 47.7 | 30 | 19 | 1/1/1
SUN-3.6K-OG01LP1-EU-AM2 | DEYE | 3600 | 2 | 2 | 7200 | 380 | Trifasico | 425 | 500 | 125 | 2 | 19.1 | 27 | 17 | 1/1
IQ7AM-72-2-US | ENPHASE | 335 | 1 | 1 | 550000 | 380 | Trifasico | 58 | 58 | 33 | 1 | 31.9 | 15 | 21 | 2/2
IQ8P-72-2-BR | ENPHASE | 475 | 1 | 1 | 0 | 220 | Monofasico | 55 | 65 | 22 | 1 | 14.3 | 20 | 5.4 | 1
F5000-G2 | FOXESS | 5000 | 2 | 2 | 7500 | 220 | Monofasico | 550 | 600 | 120 | 2 | 4.54 | 18 | 3.9 | 1/1
G8 | FOXESS | 8000 | 3 | 3 | 12000 | 380 | Trifasico | 550 | 600 | 120 | 3 | 31.9 | 18 | 21 | 2/2
G10.5 | FOXESS | 10500 | 3 | 3 | 15750 | 220 | Monofasico | 550 | 600 | 120 | 3 | 47.7 | 18 | 19 | 1/1/1
F6000-G2 | FOXESS | 6000 | 2 | 2 | 9000 | 220 | Trifasico | 550 | 600 | 120 | 2 | 98.5 | 18 | 50 | 2/2/2/2
T12-G3 | FOXESS | 12000 | 2 | 2 | 18000 | 220 | Trifasico | 1000 | 1100 | 140 | 2 | 72.2 | 18.2 | 50 | 2/2/2/2
T15-G3 | FOXESS | 15000 | 4 | 2 | 22500 | 220 | Trifasico | 1000 | 1100 | 140 | 4 | 43.4 | 18.2 | 50 | 2/2/2/2
T20-G3 | FOXESS | 20000 | 4 | 2 | 30000 | 380 | Trifasico | 1000 | 1100 | 140 | 4 | 100.3 | 18.2 | 50 | 2/2/2/2/2/2
T25-G3 | FOXESS | 25000 | 4 | 2 | 37500 | 220 | Monofasico | 1000 | 1100 | 140 | 4 | 47.7 | 18.2 | 29 | 1/1/1/1
S3000-G2 | FOXESS | 3000 | 1 | 1 | 4500 | 220 | Monofasico | 480 | 500 | 60 | 1 | 11 | 18 | 6 | 1/1/1/1
M1-1000 | FOXESS | 1000 | 2 | 2 | 1340 | 220 | Monofasico | 45 | 60 | 24 | 2 | 40 | 24 | 19 | 1/1/1
R75 | FOXESS | 75000 | 18 | 9 | 135000 | 220 | Monofasico | 1000 | 1100 | 250 | 18 | 26.1 | 20 | 14.8 | 1/1
T25-G3 | FOXESS | 25000 | 4 | 2 | 37500 | 380 | Trifasico | 1000 | 1100 | 140 | 4 | 23.9 | 18.2 | 20 | 2/2
T20-G3 | FOXESS | 20000 | 4 | 2 | 30000 | 380 | Trifasico | 1000 | 1100 | 140 | 4 | 39.9 | 18.2 | 21 | 2/2
T15-G3 | FOXESS | 15000 | 4 | 2 | 22500 | 380 | Trifasico | 1000 | 1100 | 140 | 4 | 113.7 | 18.2 | 90 | 2/2/2/2/2/2/2/2/2
G9 | FOXESS | 9000 | 1 | 3 | 13500 | 380 | Trifasico | 550 | 600 | 120 | 1 | 39.9 | 18 | 21 | 2/2
G10 | FOXESS | 10000 | 1 | 3 | 15000 | 380 | Trifasico | 550 | 600 | 120 | 1 | 23.9 | 18 | 20 | 2/2
VL37.5 | FOXESS | 37500 | 8 | 4 | 75000 | 220 | Monofasico | 1000 | 1100 | 250 | 8 | 47.7 | 25 | 19 | 1/1/1
VL30 | FOXESS | 30000 | 8 | 4 | 60000 | 220 | Trifasico | 1000 | 1100 | 250 | 8 | 86.7 | 25 | 50 | 2/2/2/2
VL25 | FOXESS | 25000 | 8 | 4 | 50000 | 220 | Trifasico | 1000 | 1100 | 250 | 8 | 57.8 | 25 | 50 | 2/2/2/2
VL20 | FOXESS | 20000 | 8 | 4 | 40000 | 380 | Trifasico | 1000 | 1100 | 250 | 8 | 166.7 | 25 | 90 | 2/2/2/2/2/2/2/2/2
VL15 | FOXESS | 15000 | 8 | 4 | 30000 | 380 | Trifasico | 1000 | 1100 | 250 | 8 | 114 | 25 | 50 | 2/2/2/2/2/2
R100 | FOXESS | 100000 | 18 | 9 | 150000 | 380 | Trifasico | 1000 | 1100 | 250 | 18 | 83.6 | 20 | 50 | 2/2/2/2
V75 | FOXESS | 75000 | 12 | 6 | 150000 | 220 | Monofasico | 1000 | 1100 | 250 | 12 | 37.5 | 25 | 19 | 1/1/1
V60 | FOXESS | 60000 | 12 | 6 | 120000 | 220 | Monofasico | 1000 | 1100 | 250 | 12 | 10.23 | 25 | 6 | 1/1/1/1
V50 | FOXESS | 50000 | 8 | 4 | 100000 | 380 | Trifasico | 1000 | 1100 | 250 | 8 | 96 | 25 | 60 | 14
G7.5 | FOXESS | 7500 | 3 | 3 | 11250 | 600 | Trifasico | 550 | 600 | 120 | 3 | 120 | 18 | 76 | 1
KH10.5 | FOXESS | 10500 | 4 | 4 | 21000 | 380 | Trifasico | 500 | 600 | 75 | 4 | 158.8 | 20 | 89 | 2/2/2/2/2/2/2/2/2
Q1-2400-E | FOXESS | 2400 | 4 | 4 | 2800 | 220 | Monofasico | 50 | 60 | 32 | 4 | 9.1 | 26 | 8.5 | 1
T12-G3 | FOXESS | 12000 | 2 | 2 | 18000 | 220 | Monofasico | 1000 | 1100 | 140 | 2 | 22.7 | 18.2 | 11.5 | 1/1
H1-5.0-E-G2-WL | FOXESS | 5000 | 2 | 2 | 10000 | 220 | Monofasico | 550 | 600 | 75 | 2 | 36.1 | 20 | 15.5 | 1/2
H3-PRO-30.0 | FOXESS | 30000 | 6 | 3 | 60000 | 380 | Trifasico | 850 | 1000 | 160 | 6 | 66.9 | 20 | 58 | 2/2/2/2
H1-7.5-US | FOXESS | 7500 | 4 | 3 | 15000 | 220 | Trifasico | 550 | 600 | 100 | 4 | 72.2 | 22 | 54 | 2/2/2
H3-PRO-20.0 | FOXESS | 20000 | 6 | 3 | 40000 | 800 | Trifasico | 850 | 1000 | 160 | 6 | 180.5 | 20 | 99 | 2/2/2/2/2/2/2/2/2/2/2/2
P100-5-H | FOXESS | 5000000 | 2 | 2 | 16000000 | 380 | Trifasico | 550 | 600 | 75 | 2 | 113.7 | 25 | 89 | 2/2/2/2/2/2/2/2/2
KH7.5 | FOXESS | 7500 | 3 | 3 | 16000000 | 380 | Trifasico | 500 | 600 | 75 | 3 | 20 | 20 | 18 | 2/1
MIN 6000TL-X | GROWATT | 6000 | 2 | 2 | 9000 | 380 | Trifasico | 550 | 550 | 100 | 2 | 31.9 | 16.9 | 21 | 2/2
MIN 3000TL-X | GROWATT | 3000 | 2 | 2 | 4500 | 220 | Monofasico | 500 | 500 | 100 | 2 | 13.7 | 16.9 | 6 | 1
MIN 8000TL-X(E) | GROWATT | 8000 | 3 | 2 | 12000 | 220 | Monofasico | 550 | 600 | 100 | 3 | 22.8 | 16.9 | 10 | 1/1
MIN 5000TL-X | GROWATT | 5000 | 2 | 2 | 7500 | 220 | Monofasico | 550 | 550 | 100 | 2 | 36.4 | 16.9 | 19 | 1/1/1
SPF 3500ES | GROWATT | 3500 | 1 | 1 | 4500 | 220 | Monofasico | 430 | 450 | 160 | 1 | 45.5 | 80 | 19 | 1/1/1
MIC 3000TL-X | GROWATT | 3000 | 1 | 1 | 4200 | 380 | Trifasico | 550 | 550 | 80 | 1 | 41.8 | 16 | 38 | 2/2/2
MID 15KTL3-X | GROWATT | 15000 | 4 | 2 | 22500 | 220 | Trifasico | 1000 | 1100 | 250 | 4 | 57.8 | 16.9 | 38 | 2/2/2
MID 25KTL3-X | GROWATT | 25000 | 5 | 2 | 37500 | 380 | Trifasico | 1000 | 1100 | 250 | 5 | 167.1 | 16.9 | 87 | 2/2/2/2/2/2/2/2/2/2/2/2
MAX 75KTL3-LV | GROWATT | 75000 | 14 | 7 | 120000 | 220 | Monofasico | 1000 | 1100 | 250 | 14 | 45.5 | 16 | 18 | 1/1/1
MAC 60KTL3-X-LV | GROWATT | 60000 | 12 | 3 | 90000 | 220 | Monofasico | 1000 | 1100 | 250 | 12 | 22.8 | 13.75 | 10.5 | 1/1
MID 20KTL3-X | GROWATT | 20000 | 4 | 2 | 30000 | 220 | Monofasico | 1000 | 1100 | 250 | 4 | 41 | 16.9 | 18 | 1/1/1
MIC 1500TL-X | GROWATT | 1500 | 1 | 1 | 2100 | 220 | Monofasico | 500 | 500 | 50 | 1 | 18.2 | 16 | 18 | 1/1
MIC 2000TL-X | GROWATT | 2000 | 1 | 1 | 2800 | 380 | Trifasico | 500 | 500 | 50 | 1 | 25 | 16 | 22 | 2/2
MIN 10000TL - X | GROWATT | 10000 | 3 | 2 | 15000 | 220 | Trifasico | 550 | 600 | 100 | 3 | 196.8 | 16.9 | 100 | 3/3/3/3/3/3/3
MAC 36KTL3-XL | GROWATT | 36000 | 12 | 3 | 54000 | 800 | Trifasico | 800 | 800 | 250 | 12 | 198.5 | 13.75 | 106 | 4/4/4/4/4/4
MAC 30KTL3-XL | GROWATT | 30000 | 12 | 3 | 45000 | 220 | Monofasico | 800 | 800 | 250 | 12 | 34.1 | 13.75 | 18 | 1/2
MID 15KTL3-XL | GROWATT | 15000 | 8 | 4 | 22500 | 380 | Trifasico | 850 | 850 | 250 | 8 | 53.5 | 16 | 48 | 3/3/2
MID 20KTL3-XL | GROWATT | 20000 | 8 | 4 | 30000 | 380 | Trifasico | 850 | 850 | 250 | 8 | 83.6 | 16 | 62 | 2/2/2/2/2
MAC 25KTL3-XL | GROWATT | 25000 | 12 | 3 | 37500 | 220 | Monofasico | 800 | 800 | 250 | 12 | 13.7 | 13.75 | 11.5 | 1/1
MIC 2500TL-X | GROWATT | 2500 | 1 | 1 | 3500 | 220 | Monofasico | 550 | 550 | 80 | 1 | 18.2 | 16 | 11.5 | 1/1
MID 36KTL3- X | GROWATT | 36000 | 8 | 4 | 54000 | 220 | Monofasico | 1000 | 1100 | 250 | 8 | 27.3 | 16 | 11.5 | 1/1
MAX 75KTL3-XL2 | GROWATT | 75000 | 0 | 0 | 0 | 380 | Trifasico | 0 | 0 | 0 | 0 | 55.2 | 0 | 50 | 2/2/2
MAX 60KTL3-XL2 | GROWATT | 60000 | 0 | 0 | 0 | 380 | Trifasico | 0 | 0 | 0 | 0 | 20 | 0 | 20 | 1/1
MAX 50KTL3-XL2 | GROWATT | 50000 | 0 | 0 | 0 | 380 | Trifasico | 0 | 0 | 0 | 0 | 25 | 0 | 21 | 2/2
MAX250KTL3-XHV | GROWATT | 250000 | 24 | 12 | 375000 | 220 | Monofasico | 1500 | 1500 | 500 | 24 | 18.2 | 25 | 10 | 1/1
SPF 5000ES | GROWATT | 5000 | 1 | 1 | 6000 | 220 | Monofasico | 430 | 450 | 120 | 1 | 27.3 | 100 | 10 | 1/1
SPF 3000TL LVM-ES | GROWATT | 3000 | 1 | 1 | 4000 | 220 | Monofasico | 250 | 250 | 120 | 1 | 41 | 60 | 19 | 1/1/1
MAX 125KTL3-X LV | GROWATT | 125000 | 20 | 10 | 187500 | 380 | Trifasico | 1000 | 1100 | 195 | 20 | 83.6 | 20 | 41 | 2/2/2/2
MAX 100KTL3-X LV | GROWATT | 100000 | 20 | 10 | 150000 | 380 | Trifasico | 1000 | 1100 | 195 | 20 | 66.9 | 20 | 40 | 2/2/2/2
NEO 2000M - X | GROWATT | 2000 | 4 | 4 | 3000 | 380 | Trifasico | 55 | 60 | 20 | 4 | 50.2 | 18.8 | 38 | 2/2/2
SPH 10000TL-HU | GROWATT | 10000 | 6 | 3 | 15000 | 800 | Trifasico | 450 | 525 | 150 | 6 | 240.5 | 14 | 116 | 2/2/2/2/2/2/2/2/2/2/2/2
MID 25KTL3-X2 | GROWATT | 25000 | 4 | 4 | 45000 | 220 | Trifasico | 1000 | 1100 | 200 | 4 | 43.3 | 20 | 35 | 2/2
MID 20KTL3-X2 | GROWATT | 20000 | 4 | 2 | 36000 | 220 | Trifasico | 1000 | 1100 | 200 | 4 | 72.2 | 20 | 38 | 2/2/2
MAX 75KTL3-XL2 | GROWATT | 75000 | 16 | 8 | 135000 | 380 | Trifasico | 800 | 800 | 195 | 16 | 113.9 | 14.12 | 82 | 2/2/2/2/2/2/2/2
MAX 73KTL3-XL2 | GROWATT | 73000 | 0 | 0 | 0 | 220 | Monofasico | 0 | 0 | 0 | 0 | 36.4 | 0 | 18 | 1/2
MAX 60KTL3-XL2 | GROWATT | 60000 | 16 | 8 | 108000 | 220 | Monofasico | 800 | 800 | 195 | 16 | 13.7 | 14.12 | 6 | 1
MAX 50KTL3-XL2 | GROWATT | 50000 | 16 | 8 | 90000 | 220 | Monofasico | 800 | 800 | 195 | 16 | 27.3 | 14.12 | 18 | 1/1
MID 25KTL3-XL2 | GROWATT | 25000 | 8 | 4 | 45000 | 380 | Trifasico | 800 | 800 | 200 | 8 | 60.2 | 20 | 40 | 2/2/2/2
MID 20KTL3-XL2 | GROWATT | 20000 | 8 | 4 | 36000 | 380 | Trifasico | 800 | 800 | 200 | 8 | 31.9 | 20 | 22 | 2/2
MID 15KTL3-XL2 | GROWATT | 15000 | 8 | 4 | 27000 | 800 | Trifasico | 800 | 800 | 200 | 8 | 198.5 | 20 | 112 | 4/5/5/4/5/5
MIN 10000TL-X2 | GROWATT | 10000 | 3 | 3 | 18000 | 380 | Trifasico | 550 | 600 | 80 | 3 | 160.4 | 24 | 93 | 2/2/2/2/2/2/2/2/2/2
MIN 8000TL-X2 | GROWATT | 8000 | 3 | 3 | 14400 | 380 | Trifasico | 550 | 600 | 80 | 3 | 113.6 | 24 | 90 | 2/2/2/2/2/2/2/2/2/2
MIN 6000TL-X2 | GROWATT | 6000 | 2 | 2 | 10800 | 220 | Monofasico | 550 | 550 | 50 | 2 | 25 | 24
MIN 5000TL-X2 | GROWATT | 5000 | 2 | 2 | 9000 | 220 | Monofasico | 550 | 550 | 50 | 2 | 27.3 | 24
MIC 3000TL-X2 | GROWATT | 3000 | 1 | 1 | 5400 | 220 | Monofasico | 550 | 550 | 50 | 1 | 34.09 | 24
MID 36KTL3-X2 | GROWATT | 36000 | 6 | 3 | 54000 | 220 | Monofasico | 1000 | 1100 | 200 | 6 | 40 | 20
MOD 15KTL3-X2 | GROWATT | 15000 | 2 | 2 | 25500 | 220 | Monofasico | 1000 | 1100 | 160 | 2 | 45.5 | 25
SPH 10000TL-HU-US | GROWATT | 10000 | 6 | 3 | 15000 | 220 | Monofasico | 450 | 525 | 150 | 6 | 15 | 13.5
NEO 2250M-X2 | GROWATT | 2250 | 4 | 4 | 3375 | 220 | Monofasico | 55 | 60 | 20 | 4 | 27.2 | 20 | 10.8 | 1/1
NEO 2500M-X2 | GROWATT | 2500 | 4 | 4 | 3750 | 220 | Monofasico | 55 | 60 | 20 | 4 | 13.6 | 20 | 10.8 | 1/1
MAX 125KTL3-X2 LV | GROWATT | 125000 | 16 | 8 | 200000 | 220 | Monofasico | 1000 | 1100 | 195 | 16 | 38.3 | 28.25 | 18.2 | 1/2
MIN 7500TL-X2 | GROWATT | 7500 | 2 | 2 | 13500 | 220 | Monofasico | 550 | 600 | 80 | 2 | 22.7 | 24 | 10.8 | 1/1
MID 40KTL3-X2 | GROWATT | 40000 | 8 | 4 | 72000 | 230 | Monofasico | 1000 | 1100 | 200 | 8 | 60 | 20 | 11.5 | 1
MAC 30KTL3-XL2 | GROWATT | 30000 | 10 | 3 | 54000 | 220 | Monofasico | 800 | 800 | 250 | 10 | 14.3 | 20 | 6.2 | 1
MAC 36KTL3-XL2 | GROWATT | 36000 | 10 | 3 | 64800 | 380 | Trifasico | 800 | 800 | 250 | 10 | 24.2 | 20 | 23 | 2/2
MAC 60KTL3-X2LV | GROWATT | 60000 | 10 | 3 | 96000 | 380 | Trifasico | 1000 | 1100 | 250 | 10 | 40.2 | 16 | 23 | 2/3
HMS-2250DW-4T | HOYMILES | 2250 | 4 | 4 | 3000 | 380 | Trifasico | 60 | 65 | 22 | 4 | 120.8 | 25 | 86 | 2/2/2/2/2/2/2
HYS-7.5LV-USG1 | HOYMILES | 7500 | 4 | 2 | 11520 | 380 | Trifasico | 500 | 550 | 150 | 4 | 96.6 | 20 | 52 | 4/4/4
SUN2000-250KTL-H1 | HUAWEI | 250000 | 28 | 6 | 375000 | 380 | Trifasico | 1500 | 1500 | 550 | 28 | 31.9 | 23 | 23 | 2/2
SUN2000-100KTL-M2 | HUAWEI | 100000 | 20 | 10 | 150000 | 220 | Monofasico | 1000 | 1100 | 200 | 20 | 7.1 | 20 | 6 | 1
SUN2000-75KTL-M1 | HUAWEI | 75000 | 20 | 10 | 135000 | 220 | Monofasico | 1000 | 1100 | 200 | 20 | 9.5 | 20 | 6 | 1
SUN2000-3KTL-L1 | HUAWEI | 3000 | 2 | 2 | 4500 | 220 | Monofasico | 530 | 600 | 100 | 2 | 45.5 | 20 | 18.2 | 1/1/2
SUN2000-5KTL-L1 | HUAWEI | 5000 | 2 | 2 | 7500 | 220 | Trifasico | 530 | 600 | 100 | 2 | 94.5 | 20 | 52 | 4/4/4
SUN2000-6KTL-L1 | HUAWEI | 6000 | 2 | 2 | 9000 | 220 | Trifasico | 530 | 600 | 100 | 2 | 87.4 | 20 | 52 | 4/4/4
SUN2000-10K-LC0 | HUAWEI | 10000 | 3 | 3 | 15000 | 220 | Trifasico | 560 | 600 | 50 | 3 | 43.7 | 20 | 31 | 2/2/2/2
SUN2000-7.5K-LC0 | HUAWEI | 7500 | 3 | 3 | 11250 | 220 | Trifasico | 560 | 600 | 50 | 3 | 58.3 | 20 | 31 | 2/2/2/2
SUN2000-8KTL-LC0 | HUAWEI | 8000 | 3 | 3 | 12000 | 220 | Trifasico | 560 | 600 | 50 | 3 | 73 | 20 | 52 | 4/4/4
SUN2000-15K-MB0 | HUAWEI | 15000 | 4 | 2 | 22500 | 220 | Monofasico | 1000 | 1100 | 200 | 4 | 11.9 | 20 | 6.2 | 1
SUN2000-20K-MB0 | HUAWEI | 20000 | 4 | 2 | 30000 | 380 | Trifasico | 1000 | 1100 | 200 | 4 | 60 | 20 | 30.5 | 2/2/2/2
SUN2000-20KTL-BRM3 | HUAWEI | 20000 | 8 | 4 | 36000 | 220 | Trifasico | 750 | 800 | 200 | 8 | 196.9 | 20 | 84 | 2/2/2/2/2/2/2/2
SUN2000-25K-MB0 | HUAWEI | 25000 | 4 | 2 | 37500 | 220 | Trifasico | 1000 | 1100 | 200 | 4 | 173.2 | 20 | 84 | 2/2/2/2/2/2/2/2
SUN2000-30KTL-BRM3 | HUAWEI | 30000 | 8 | 4 | 54000 | 220 | Trifasico | 1000 | 1100 | 200 | 8 | 144.3 | 20 | 84 | 2/2/2/2/2/2/2/2
SUN2000-40KTL-BRM3 | HUAWEI | 40000 | 8 | 4 | 72000 | 800 | Trifasico | 1000 | 1100 | 200 | 8 | 180.4 | 20 | 99 | 2/2/2/2/2/2/2/2/2/2/2/2
SUN2000-50K-MGL0-BR | HUAWEI | 50000 | 21 | 7 | 90000 | 220 | Monofasico | 750 | 750 | 160 | 21 | 80 | 22 | 12 | 1
SUN2000-50KTL-BRM3 | HUAWEI | 50000 | 8 | 4 | 90000 | 120 | Monofasico | 1000 | 1100 | 200 | 8 | 40 | 20 | 12 | 1
SUN2000-75K-MGL0-BR | HUAWEI | 75000 | 21 | 7 | 135000 | 380 | Trifasico | 750 | 750 | 160 | 21 | 208.9 | 22 | 84 | 2/2/2/2/2/2/2/2/2/2
SUN2000-4KTL-L1 | HUAWEI | 4000 | 2 | 2 | 6000 | 380 | Trifasico | 530 | 600 | 100 | 2 | 167.1 | 20 | 84 | 2/2/2/2/2/2/2/2/2/2
GT3-25KD1 | LIVOLTEK | 25000 | 4 | 2 | 37500 | 220 | Monofasico | 1000 | 1100 | 160 | 4 | 9.3 | 26 | 5 | 1/1/1/1
GT1-7K5T2 | LIVOLTEK | 7500 | 3 | 3 | 11250 | 220 | Monofasico | 550 | 600 | 90 | 3 | 50 | 20 | 48.84 | 2/2/2
GT1-6KD2 | LIVOLTEK | 6000 | 2 | 2 | 9000 | 380 | Trifasico | 550 | 600 | 90 | 2 | 42 | 20 | 22 | 2/2
GT3-15KD1 | LIVOLTEK | 15000 | 3 | 2 | 22500 | 380 | Trifasico | 1000 | 1100 | 160 | 3 | 33.6 | 26 | 22 | 2/2
GT1-10KT2 | LIVOLTEK | 10000 | 3 | 3 | 15000 | 220 | Trifasico | 560 | 600 | 90 | 3 | 196.9 | 20 | 84 | 2/2/2/2/2/2/2/2
BDM 2250M | NEP | 2250 | 4 | 4 | 3000 | 220 | Trifasico | 55 | 60 | 24 | 4 | 173.2 | 19 | 84 | 2/2/2/2/2/2/2/2
BDM 2250M | NEP | 2250 | 4 | 4 | 3000 | 220 | Trifasico | 55 | 60 | 24 | 4 | 144.3 | 19 | 84 | 2/2/2/2/2/2/2/2
BDM 2250M | NEP | 2250 | 4 | 4 | 3000 | 220 | Trifasico | 55 | 60 | 24 | 4 | 72.9 | 19 | 37 | 2/2/2/2
75K-5G | SOLIS | 75000 | 18 | 9 | 126000 | 220 | Trifasico | 1000 | 1100 | 195 | 18 | 58.3 | 20 | 37 | 2/2/2/2
S5-GR3P20K | SOLIS | 20000 | 4 | 2 | 34000 | 220 | Trifasico | 1000 | 1100 | 180 | 4 | 43.7 | 20 | 37 | 2/2/2/2
S5-GC60K | SOLIS | 60000 | 12 | 6 | 102000 | 220 | Monofasico | 1000 | 1100 | 195 | 12 | 45.5 | 20 | 20 | 1/1/1
S5-GC30K | SOLIS | 30000 | 6 | 3 | 51000 | 220 | Monofasico | 1000 | 1100 | 200 | 6 | 38.3 | 20 | 20 | 1/1/1
S5-GC37.5K | SOLIS | 37500 | 8 | 4 | 63800 | 220 | Monofasico | 1000 | 1100 | 200 | 8 | 27.2 | 20 | 10.8 | 1/1
S5-GC25K | SOLIS | 25000 | 6 | 3 | 42500 | 220 | Monofasico | 1000 | 1100 | 200 | 6 | 22.7 | 20 | 10.8 | 1/1
S5-GC37.5K-LV | SOLIS | 37500 | 8 | 4 | 63800 | 220 | Monofasico | 1000 | 1100 | 195 | 8 | 14.3 | 20 | 6.2 | 1
S6-GR1P3K-M | SOLIS | 3000 | 1 | 1 | 5100 | 380 | Trifasico | 500 | 550 | 90 | 1 | 60.6 | 22 | 34 | 2/2/2
S6-GR1P4K-S | SOLIS | 4000 | 2 | 2 | 7200 | 380 | Trifasico | 550 | 550 | 100 | 2 | 25 | 22 | 15.6 | 1/1
S6-GR1P5K-S | SOLIS | 5000 | 2 | 2 | 9000 | 220 | Monofasico | 550 | 550 | 100 | 2 | 11.36 | 22 | 5.1 | 1/1/1/1
S6-GR1P6K-S | SOLIS | 6000 | 2 | 2 | 10800 | 220 | Monofasico | 550 | 550 | 100 | 2 | 10.23 | 22 | 5.1 | 1/1/1/1
S6-GR1P7.5K2 | SOLIS | 7500 | 3 | 2 | 13500 | 380 | Trifasico | 500 | 550 | 90 | 3 | 208.9 | 20 | 84 | 2/2/2/2/2/2/2/2
S6-GR1P8K2 | SOLIS | 8000 | 3 | 2 | 13600 | 220 | Monofasico | 500 | 550 | 90 | 3 | 35.9 | 20 | 18.2 | 1
S5-GC40K | SOLIS | 40000 | 8 | 4 | 68000 | 380 | Trifasico | 1000 | 1100 | 200 | 8 | 31.8 | 20 | 21.1 | 2/2
S5-GC50K | SOLIS | 50000 | 10 | 5 | 85000 | 380 | Trifasico | 1000 | 1100 | 195 | 10 | 50.2 | 20 | 38.2 | 2/2/2
100K-5G-PRO | SOLIS | 100000 | 16 | 8 | 150000 | 380 | Trifasico | 1000 | 1100 | 180 | 16 | 41.8 | 25 | 28.2 | 2/2/2
110K-5G-PRO | SOLIS | 110000 | 16 | 8 | 165000 | 220 | Monofasico | 1000 | 1100 | 180 | 16 | 15.7 | 25 | 7.7 | 1
S5-GC25K-LV | SOLIS | 25000 | 8 | 4 | 42500 | 220 | Monofasico | 1000 | 1100 | 195 | 8 | 22.7 | 20 | 8.9 | 1/1
S5-GC30K-LV | SOLIS | 30000 | 8 | 4 | 51000 | 220 | Monofasico | 1000 | 1100 | 195 | 8 | 34.1 | 20 | 13.5 | 1/2
125K1-EHV-5G | SOLIS | 125000 | 1 | 1 | 187500 | 380 | Trifasico | 1450 | 1500 | 900 | 1 | 66.9 | 300 | 42.1 | 2/2/2/2
S6-GR1P7K2 | SOLIS | 7000 | 3 | 2 | 11900 | 220 | Trifasico | 500 | 550 | 90 | 3 | 72.2 | 20 | 53.7 | 2/2/2/2
S5-GR3P15K | SOLIS | 15000 | 4 | 2 | 25500 | 600 | Trifasico | 1000 | 1100 | 180 | 4 | 120 | 20 | 77 | 1
S6-GC75K-LV | SOLIS | 75000 | 16 | 8 | 128000 | 380 | Trifasico | 800 | 1100 | 180 | 16 | 23.8 | 25 | 19.6 | 2/2
S6-GC60K-LV | SOLIS | 60000 | 16 | 8 | 105000 | 220 | Trifasico | 800 | 1100 | 180 | 16 | 196.8 | 25 | 93 | 2/2/2/2/2/2/2/2
S6-GC50K-LV | SOLIS | 50000 | 12 | 6 | 85000 | 220 | Trifasico | 800 | 110 | 180 | 12 | 144.3 | 25 | 90 | 2/2/2/2/2/2
S5-GC15K-LV | SOLIS | 15000 | 6 | 3 | 25500 | 220 | Trifasico | 1000 | 1100 | 200 | 6 | 57.7 | 20 | 38.2 | 2/2/2
S5-GC20K-LV | SOLIS | 20000 | 6 | 3 | 34000 | 220 | Monofasico | 1000 | 1100 | 200 | 6 | 45.5 | 20 | 16.2 | 1/1/1
S6-GR1P7K02-NV-YD-HC | SOLIS | 7000 | 3 | 2 | 12600 | 800 | Trifasico | 500 | 550 | 90 | 3 | 180.4 | 20 | 113 | 2/2/2/2/2/2/2/2/2/2/2/2
S6-GR1P10K03-NV-ND | SOLIS | 10000 | 3 | 3 | 18000 | 380 | Trifasico | 500 | 550 | 60 | 3 | 183.8 | 25 | 96 | 2/2/2/2/2/2/2/2/2/2
S6-GR1P8K02-NV-YD-HC | SOLIS | 8000 | 3 | 2 | 14400 | 380 | Trifasico | 500 | 550 | 90 | 3 | 114 | 20 | 78 | 2/2/2/2/2/2
250K-EHV-5G-PLUS | SOLIS | 250000 | 24 | 12 | 375000 | 220 | Monofasico | 1500 | 1500 | 500 | 24 | 40.9 | 25 | 16.2 | 1/1/1
S6-GC110K | SOLIS | 110000 | 20 | 10 | 187000 | 380 | Trifasico | 1000 | 1100 | 180 | 20 | 183.8 | 25 | 91 | 2/2/2/2/2/2/2/2/2/2
S6-GC100K | SOLIS | 100000 | 20 | 10 | 170000 | 380 | Trifasico | 1000 | 1100 | 180 | 20 | 167.1 | 25 | 91 | 2/2/2/2/2/2/2/2/2/2
75K-5G-PRO | SOLIS | 75000 | 12 | 6 | 126000 | 380 | Trifasico | 1000 | 1100 | 180 | 12 | 114 | 25 | 84 | 2/2/2/2/2/2/2/2/2
S6-GR1P9K03-NV-ND | SOLIS | 9000 | 3 | 3 | 16200 | 380 | Trifasico | 500 | 550 | 60 | 3 | 100.3 | 25 | 53.7 | 2/2/2/2/2/2
S6-EH3P37.5K-H | SOLIS | 37500 | 8 | 4 | 75000 | 380 | Trifasico | 850 | 1000 | 180 | 8 | 57 | 30 | 42.1 | 2/2/2/2
S6-EH2P7.5K02-SV-YD-L | SOLIS | 7500 | 4 | 2 | 16000 | 220 | Trifasico | 435 | 500 | 90 | 4 | 98.4 | 24 | 53.7 | 2/2/2/2
S6-EH1P5K-L-PLUS | SOLIS | 5000 | 2 | 2 | 10000 | 220 | Monofasico | 435 | 500 | 90 | 2 | 18.2 | 20 | 8.9 | 1/1
ASW7500-S-L | SOLPLANET | 7500 | 2 | 2 | 12000 | 220 | Monofasico | 550 | 560 | 100 | 2 | 27.3 | 22.5 | 9 | 1/1
ASW7500-S | SOLPLANET | 7500 | 3 | 3 | 12000 | 220 | Monofasico | 560 | 600 | 100 | 3 | 36.4 | 22.5 | 13.5 | 1/2
SG60KTL | SUNGROW | 60000 | 14 | 1 | 84000 | 380 | Trifasico | 950 | 1000 | 620 | 14 | 83.6 | 10 | 53.7 | 2/2/2/2/2
SG36KRL-M | SUNGROW | 36000 | 8 | 3 | 50400 | 220 | Trifasico | 1000 | 1100 | 250 | 8 | 86.6 | 12 | 53.7 | 2/2/2/2
SG125HV | SUNGROW | 125000 | 1 | 1 | 187500 | 220 | Monofasico | 1450 | 1500 | 920 | 1 | 31.8 | 240 | 13.5 | 1/2
SG50CX | SUNGROW | 50000 | 10 | 5 | 90000 | 220 | Trifasico | 1000 | 1100 | 250 | 10 | 173.2 | 20 | 93 | 2/2/2/2/2/2/2/2
SG110CX | SUNGROW | 110000 | 18 | 9 | 165000 | 220 | Trifasico | 1000 | 1100 | 250 | 18 | 43.3 | 20 | 38.2 | 2/2/2
SG3K-D | SUNGROW | 3000 | 2 | 2 | 4000 | 220 | Monofasico | 560 | 600 | 120 | 2 | 31.8 | 15 | 13.5 | 1/2
SG2K-S | SUNGROW | 2000 | 1 | 1 | 3000 | 220 | Monofasico | 560 | 600 | 120 | 1 | 36.4 | 15 | 13.5 | 1/2
SG4K-D | SUNGROW | 4000 | 2 | 2 | 5200 | 380 | Trifasico | 560 | 600 | 120 | 2 | 183.8 | 15 | 96 | 2/2/2/2/2/2/2/2/2/2
SG5K-D | SUNGROW | 5000 | 2 | 2 | 6500 |  |  | 560 | 600 | 120 | 2 |  | 15
SG6K-D | SUNGROW | 6000 | 2 | 2 | 7800 |  |  | 560 | 600 | 120 | 2 |  | 15
SG8K3-D | SUNGROW | 8300 | 3 | 2 | 11700 |  |  | 560 | 600 | 120 | 3 |  | 15
SG33CX | SUNGROW | 33000 | 6 | 3 | 59400 |  |  | 1000 | 1100 | 250 | 6 |  | 20
SG40CX | SUNGROW | 40000 | 8 | 4 | 72000 |  |  | 1000 | 1100 | 250 | 8 |  | 20
SG12KTL-M | SUNGROW | 12000 | 2 | 2 | 21600 |  |  | 1000 | 1100 | 250 | 2 |  | 15
SG25CX | SUNGROW | 25000 | 6 | 3 | 45000 |  |  | 1000 | 1100 | 250 | 6 |  | 20
SG250HX | SUNGROW | 250000 | 24 | 12 | 375000 |  |  | 1500 | 1500 | 500 | 24 |  | 25
SG75CX | SUNGROW | 75000 | 18 | 9 | 135000 |  |  | 1000 | 1100 | 250 | 18 |  | 20
SG12RT | SUNGROW | 12000 | 3 | 2 | 18000 |  |  | 1000 | 1100 | 180 | 3 |  | 16
SG15RT | SUNGROW | 15000 | 4 | 2 | 22500 |  |  | 1000 | 1100 | 180 | 4 |  | 16
SG20RT | SUNGROW | 20000 | 4 | 2 | 30000 |  |  | 1000 | 1100 | 180 | 4 |  | 16
SG3.0RS-S | SUNGROW | 3000 | 1 | 1 | 4500 |  |  | 560 | 600 | 50 | 1 |  | 20
SG4.0RS | SUNGROW | 4000 | 2 | 2 | 6000 |  |  | 560 | 600 | 50 | 2 |  | 20
SG5.0RS | SUNGROW | 5000 | 2 | 2 | 7500 |  |  | 560 | 600 | 50 | 2 |  | 20
SG6.0RS | SUNGROW | 6000 | 2 | 2 | 9000 |  |  | 560 | 600 | 50 | 2 |  | 20
SG8.0RS | SUNGROW | 8000 | 3 | 3 | 12000 |  |  | 560 | 600 | 50 | 3 |  | 20
SG9.0RS | SUNGROW | 9000 | 3 | 3 | 13500 |  |  | 560 | 600 | 50 | 3 |  | 20
SG10RS | SUNGROW | 10000 | 3 | 3 | 15000 |  |  | 560 | 600 | 50 | 3 |  | 20
SG50CX-P2 | SUNGROW | 50000 | 8 | 4 | 90000 |  |  | 1000 | 1100 | 200 | 8 |  | 20
SG40CX-P2 | SUNGROW | 40000 | 8 | 4 | 72000 |  |  | 1000 | 1100 | 200 | 8 |  | 20
SG25CX-P2 | SUNGROW | 25000 | 6 | 3 | 45000 |  |  | 1000 | 1100 | 200 | 6 |  | 20
SG30CX-P2 | SUNGROW | 30000 | 6 | 3 | 54000 |  |  | 1000 | 1100 | 200 | 6 |  | 20
SG333HX | SUNGROW | 333000 | 24 | 12 | 499500 |  |  | 1330 | 1500 | 550 | 24 |  | 20
SG15CX-P2-LV | SUNGROW | 15000 | 4 | 2 | 27000 |  |  | 800 | 850 | 200 | 4 |  | 20
SG20CX-P2-LV | SUNGROW | 20000 | 6 | 3 | 36000 |  |  | 800 | 850 | 200 | 6 |  | 20
SG25CX-P2-LV | SUNGROW | 25000 | 6 | 3 | 45000 |  |  | 800 | 850 | 200 | 6 |  | 20
SG75CX-P2 | SUNGROW | 75000 | 16 | 8 | 135000 |  |  | 1000 | 1100 | 200 | 16 |  | 20
SG110CX-P2 | SUNGROW | 110000 | 24 | 12 | 198000 |  |  | 1000 | 1100 | 200 | 24 |  | 20
SG8.0RS-L | SUNGROW | 8000 | 3 | 2 | 14400 |  |  | 560 | 600 | 50 | 3 |  | 20
SG10RS-L | SUNGROW | 10000 | 3 | 3 | 18000 |  |  | 560 | 600 | 50 | 3 |  | 20
SG3.0RS-L | SUNGROW | 3000 | 1 | 1 | 5400 |  |  | 560 | 600 | 50 | 1 |  | 20
SG5.0RS-L | SUNGROW | 5000 | 2 | 2 | 9000 |  |  | 560 | 600 | 50 | 2 |  | 20
SG6.0RS-L | SUNGROW | 6000 | 2 | 2 | 10800 |  |  | 560 | 600 | 50 | 2 |  | 20
SG9.0RS-L | SUNGROW | 9000 | 3 | 3 | 16200 |  |  | 560 | 600 | 50 | 3 |  | 20
SG4RS-L | SUNGROW | 4000 | 2 | 2 | 7200 |  |  | 560 | 600 | 50 | 2 |  | 20
SG36CX-P2 | SUNGROW | 36000 | 8 | 4 | 64800 |  |  | 1000 | 1100 | 200 | 8 |  | 20
SG20RT-P2 | SUNGROW | 20000 | 4 | 2 | 36000 |  |  | 1000 | 1100 | 180 | 4 |  | 20
SG15RT-P2 | SUNGROW | 15000 | 4 | 2 | 27000 |  |  | 1000 | 1100 | 180 | 4 |  | 20
SG12RT-P2 | SUNGROW | 12000 | 3 | 2 | 21600 |  |  | 1000 | 1100 | 180 | 3 |  | 20
SG75CX-LV | SUNGROW | 75000 | 21 | 7 | 135000 |  |  | 800 | 850 | 200 | 21 |  | 22
SG250HX-20 | SUNGROW | 250000 | 24 | 6 | 375000 |  |  | 1380 | 1500 | 550 | 24 |  | 25
SG7.5RS-L | SUNGROW | 7500 | 3 | 2 | 13500 |  |  | 560 | 600 | 50 | 3 |  | 20
GM241kWh125kW-H | FOXESS | 250000 | 16 | 8 | 125000 |  |  | 1000 | 950 | 180 | 20 |  | 25 |  | 2/2/2/2/2/2/2/2
TSM-405DE09

## MODULOS
MODELO | FABRICANTE | POTÊNCIA (KWP) | TIPO CÉLULA | TENSÃO ABERTO (Voc) | TENSÃO OP. STC (Vmp) | CORRENTE (A) | CORRENTE CURTO (A) | EFICIÊNCIA (%) | COEF. TEMP. CORR. CURTO (%/°C) | COEF. TEMP. TENSÃO ABERTO (%/°C) | COEF. TEMP. POT. DE PICO (%/°C) | PESO (KG) | MONO/BIFACIAL
CHSM66RN(DG)F-BH 600 | ASTRONERGY | 600 | N-TYPE | 48.44 | 41.05 | 14.62 | 15.78 | 22.2% | 0.043 | -0.25 | -0.29 | 31.65 | BIFACIAL
CHSM72N(DG)/F-BH-580 | ASTRONERGY | 580 | N-TYPE | 51.3 | 43.11 | 13.45 | 14.28 | 22.5% | 0.043 | -0.25 |  |  | BIFACIAL
PAINEL SOLAR BYD 335W P | BYD | 335 | P-TYPE | 45.44 | 38.1 | 8.79 | 9.25 | 16.95% | 0.05 | -0.171 | -0.43 | 22.2 | MONOFACIAL
335P6K-36-5BB | BYD | 335 | P-TYPE | 47.28 | 37.35 | 9.06 | 9.47 | 17.2% | 0.07 | -0.31 | -0.39 | 22.1 | MONOFACIAL
BYD575HRP72S | BYD | 575 | N-TYPE | 52.26 | 43.85 | 13.17 | 13.82 | 22.25% | 0.045 | -0.25 | -0.32 | 29.3 | MONOFACIAL
BYD600TUI66T | BYD | 600 | N-TYPE | 48.29 | 41 | 14.79 | 15.6 | 22.2% | 0.045 | -0.25 | -0.29 | 29 | BIFACIAL
BYD-530W-MLK-36 | BYD | 530 |  | 49.12 | 41.61 | 12.74 | 13.45 | 20.52% | 0.06 | -0.3 |  |  | MONOFACIAL
CS3W-415P | CANADIAN | 415 | P-TYPE | 47.8 | 39.3 | 10.56 | 11.14 | 18.79% | 0.05 | -0.29 | -0.37 | 24.9 | MONOFACIAL
CS3W-410P | CANADIAN | 410 | P-TYPE | 47.6 | 39.1 | 10.49 | 11.06 | 18.56% | 0.05 | -0.29 | -0.37 | 24.9 | MONOFACIAL
CS3W-450MS | CANADIAN | 450 | P-TYPE | 49.1 | 41.1 | 10.96 | 11.6 | 20.4% | 0.05 | -0.27 | -0.35 | 24.9 | MONOFACIAL
CS3W-455MS | CANADIAN | 455 | P-TYPE | 49.3 | 41.3 | 11.02 | 11.66 | 20.6% | 0.05 | -0.27 | -0.35 | 24.9 | MONOFACIAL
CS6W-535MB-AG | CANADIAN | 535 | MONOCRISTALINO | 49 | 41.1 | 13.02 | 13.85 | 20.8% | 0.05 | -0.26 | -0.34 | 32.2 | BIFACIAL
CS3W-455MS | CANADIAN | 455 | P-TYPE | 49.3 | 41.3 | 11.02 | 11.66 | 20.6% | 0.05 | -0.27 | -0.34 | 34.6 | MONOFACIAL
CS7L-580MB-AG | CANADIAN | 580 | MONOCRISTALINO | 40.5 | 34.1 | 17.02 | 18.27 | 20.5% | 0.05 | -0.26 | -0.34 | 34.6 | BIFACIAL
CS7L-585MB-AG | CANADIAN | 585 | MONOCRISTALINO | 40.7 | 34.3 | 17.06 | 18.32 | 20.7% | 0.05 | -0.26 | -0.29 | 32.8 | BIFACIAL
CS6,2-66TB-615W | CANADIAN | 615 | N-TYPE | 48.2 | 41 | 15.01 | 16.02 | 22.8% | 0.045 | -0.29 | -0.29 | 32.8 | BIFACIAL
CS6,2-66TB-610W | CANADIAN | 610 | N-TYPE | 48 | 40.8 | 14.96 | 15.97 | 22.6% | 0.045 | -0.29 |  |  | BIFACIAL
DHJ-66Y18-DG-700 | DAH | 700 | N-TYPE | 47.6 | 40 | 17.5 | 18.49 | 22.53% | 0.046 | -0.25 | -0.29 | 36.7 | BIFACIAL
DHJ-66Y18-DG-700 | DAH | 700 | N-TYPE | 47.6 | 40 | 17.5 | 18.49 | 22.53% | 0.046 | -0.25 |  |  | BIFACIAL
575W - DH144NA | DAS | 575 | N-TYPE | 51.8 | 42.5 | 13.53 | 14.3 | 22.3% | 0.045 | -0.25 | -0.3 | 31.3 | BIFACIAL
DAS-DH132NE-605W | DAS | 605 | N-TYPE | 47.84 | 39.97 | 15.14 | 15.94 | 22.4% | 0.045 | -0.25 | -0.28 | 31.9 | BIFACIAL
DAS-DH132NE-610W | DAS | 610 | N-TYPE | 48.01 | 40.14 | 15.2 | 16 | 22.6% | 0.045 | -0.25 | -0.28 | 31.9 | BIFACIAL
DM585M10T-B72HSW | DMEGC | 585 | N-TYPE | 52.7 | 44.04 | 13.3 | 14.05 | 22.6% | 0.048 | -0.25 |  |  | BIFACIAL
DM610M10RT-B72HSW | DMEGC | 610 | N-TYPE | 53.97 | 45.49 | 13.42 | 14.32 | 22.6% | 0.048 | -0.25 | -0.29 | 32 | BIFACIAL
DM600M10RT-B72HST | DMEGC | 600 | N-TYPE | 53.61 | 45.13 | 13.3 | 14.2 | 22.2% | 0.048 | -0.25 | -0.29 | 32.8 | BIFACIAL
DM605M10RT-B72HSW | DMEGC | 605 | N-TYPE | 53.79 | 45.31 | 13.36 | 14.26 | 22.4% | 0.048 | -0.25 | -0.29 | 32.8 | BIFACIAL
DM610G12RT-B66HSW | DMEGC | 610 | N-TYPE | 48.69 | 40.45 | 15.09 | 15.99 | 22.6% | 0.048 | -0.25 |  |  | BIFACIAL
ESPHSC 545WP | ERA | 545 | P-TYPE | 49.65 | 41.8 | 13.04 | 13.92 | 21.1% | 0.048 | -0.27 | -0.35 | 27.2 | MONOFACIAL
PRO-72HC575M | ERA | 575 | N-TYPE | 50.75 | 42.37 | 13.57 | 14.18 | 22.26% | 0.043 | -0.24 | -0.3 | 27.7 | MONOFACIAL
ERA54HC410M | ERA | 410 | P-TYPE | 37.35 | 31.45 | 13.04 | 13.92 | 21% | 0.048 | -0.27 | -0.35 | 22.5 | MONOFACIAL
ERA-PRO-72HC585M | ERA | 585 | N-TYPE | 51.1 | 42.7 | 13.7 | 14.31 | 22.65% | 0.043 | -0.24 | -0.3 | 27.7 | MONOFACIAL
ERA-PRO-72HC570WP | ERA | 570 | N-TYPE | 50.6 | 42.22 | 13.5 | 14.11 | 22.06% | 0.043 | -0.24 | -0.3 | 27.7 | MONOFACIAL
ERA-RC-66HC610M | ERA | 610 | N-TYPE | 48.1 | 39.77 | 15.34 | 16.05 | 22.6% | 0.043 | -0.24 | -0.3 | 28.4 | MONOFACIAL
ERA-RC66HD610M | ERA | 610 | N-TYPE | 48.1 | 39.77 | 15.34 | 16.05 | 22.6% | 0.043 | -0.24 | -0.3 | 33 | BIFACIAL
ERA-RA54HD(BK)450M | ERA | 450 | N-TYPE | 39.3 | 32.82 | 13.71 | 14.48 | 22.5% | 0.046 | -0.26 |  |  | BIFACIAL
HSM-TH545-WKF-U | HUANSHENG | 545 | P-TYPE | 46.7 | 39.1 | 13.96 | 14.9 | 20.9% | 0.04 | -0.27 | -0.35 | 27.3 | MONOFACIAL
HSM-TD555-WKF G12 | HUANSHENG | 555 | P-TYPE | 48 | 39.6 | 14.03 | 14.94 | 21.4% | 0.04 | -0.27 | -0.35 | 27.3 | MONOFACIAL
JAM72S30-540/MR | JA | 540 | P-TYPE | 49.6 | 41.64 | 12.97 | 13.86 | 20.9% | 0.045 | -0.275 | -0.35 | 31.8 | MONOFACIAL
JAM72S30-550/MR | JA | 550 | P-TYPE | 49.9 | 41.96 | 13.11 | 14 | 21.3% | 0.045 | -0.275 | -0.35 | 31.8 | MONOFACIAL
JAM72D30-540/MB | JA | 540 | P-TYPE | 49.6 | 41.64 | 12.97 | 13.86 | 20.9% | 0.045 | -0.275 | -0.29 | 31.8 | BIFACIAL
JAM72D30-545/MB | JA | 545 | P-TYPE | 49.75 | 41.8 | 13.04 | 13.93 | 21.1% | 0.045 | -0.275 | -0.29 | 33.1 | BIFACIAL
JAM72D40-575/MB | JA | 575 | N-TYPE | 51.73 | 43.82 | 13.12 | 13.79 | 22.3% | 0.045 | -0.25 | -0.29 | 31.8 | BIFACIAL
JAM66D45-610/LB | JA | 610 | N-TYPE | 48.1 | 39.77 | 15.34 | 16.05 | 22.6% | 0.045 | -0.25 | -0.29 | 38.2 | BIFACIAL
JAM72D40-585/MB | JA | 585 | N-TYPE | 52.16 | 44.22 | 13.23 | 13.89 | 22.6% | 0.045 | -0.25 | -0.29 | 33.1 | BIFACIAL
JAM66D46-700/LB | JA | 700 | N-TYPE | 48.2 | 40.42 | 17.32 | 18.43 | 22.5% | 0.045 | -0.25 |  |  | BIFACIAL
JAM66D45-600/LB | JA | 600 | N-TYPE | 47.7 | 39.44 | 15.21 | 15.95 | 22.2% | 0.045 | -0.25 | -0.35 | 22 | BIFACIAL
JAM66D45-615/LB | JA | 615 | N-TYPE | 48.3 | 39.96 | 15.39 | 16.1 | 22.8% | 0.045 | -0.25 | -0.4 | 27 | BIFACIAL
JKM400M-72H-V | JINKO | 400 | P-TYPE | 49.8 | 41.7 | 9.6 | 10.36 | 19.88% | 0.048 | -0.29 | -0.35 | 22 | MONOFACIAL
JKM340PP-72H-V | JINKO | 340 | P-TYPE | 47.5 | 38.2 | 8.9 | 9.22 | 17.25% | 0.06 | -0.3 | -0.35 | 25 | MONOFACIAL
JKM-410M-72H-V | JINKO | 410 | P-TYPE | 50.4 | 42.3 | 9.69 | 10.6 | 20.38% | 0.048 | -0.29 | -0.35 | 25 | MONOFACIAL
JKM-455M-7RL3-V | JINKO | 455 | P-TYPE | 51.6 | 42.97 | 10.59 | 11.41 | 20.26% | 0.048 | -0.28 | -0.35 | 28.9 | MONOFACIAL
JKM-460M-7RL3-V | JINKO | 460 | P-TYPE | 51.7 | 43.08 | 10.68 | 11.5 | 20.49% | 0.048 | -0.28 | -0.35 | 29.8 | MONOFACIAL
JKM-525M-7TL4-V | JINKO | 525 | P-TYPE | 49.13 | 40.61 | 12.93 | 13.61 | 20.76% | 0.048 | -0.28 | -0.35 | 28.9 | MONOFACIAL
JKM460M-7RL3-BDVP | JINKO | 460 | P-TYPE | 52.1 | 44.02 | 10.45 | 11.3 | 20.28% | 0.048 | -0.29 | -0.35 | 28.9 | BIFACIAL
JKM525M-72HL4-TV | JINKO | 525 | P-TYPE | 49.27 | 40.61 | 12.93 | 13.64 | 20.36% | 0.048 | -0.28 | -0.35 | 28 | BIFACIAL
JKM530M-72HL4-TV | JINKO | 530 | P-TYPE | 49.35 | 40.71 | 13.02 | 13.71 | 20.55% | 0.048 | -0.28 | -0.35 | 24.2 | BIFACIAL
JKM545M-72HL4-V | JINKO | 545 | P-TYPE | 49.52 | 40.8 | 13.36 | 13.94 | 21.13% | 0.048 | -0.28 | -0.35 | 24.2 | MONOFACIAL
JKM455M-60HL4-V | JINKO | 455 | P-TYPE | 41.33 | 34.06 | 13.36 | 13.93 | 21.08% | 0.048 | -0.28 | -0.35 | 28 | MONOFACIAL
JKM460M-60HL4-V | JINKO | 460 | P-TYPE | 41.48 | 34.2 | 13.45 | 14.01 | 21.32% | 0.048 | -0.28 | -0.29 | 28 | MONOFACIAL
JKM540M-72HL4-V | JINKO | 540 | P-TYPE | 49.42 | 40.7 | 13.27 | 13.85 | 20.94% | 0.048 | -0.28 | -0.35 | 34.3 | MONOFACIAL
JKM565N-72HL4-V | JINKO | 565 | N-TYPE | 50.6 | 41.92 | 13.48 | 14.23 | 21.87% | 0.045 | -0.25 | -0.35 | 28.9 | MONOFACIAL
JKM540M-72HL4-BDVP | JINKO | 540 | P-TYPE | 49.73 | 41.13 | 13.13 | 13.89 | 20.94% | 0.048 | -0.28 | -0.35 | 28 | BIFACIAL
JKM550M-72HL4-V | JINKO | 550 | P-TYPE | 49.62 | 40.9 | 13.45 | 14.03 | 21.33% | 0.048 | -0.28 | -0.35 | 28 | MONOFACIAL
JKM560M-72HL4-V | JINKO | 560 | P-TYPE | 49.82 | 41.09 | 13.63 | 14.21 | 21.68% | 0.048 | -0.28 | -0.29 | 31 | MONOFACIAL
JKM555M-72HL4-V | JINKO | 555 | P-TYPE | 49.72 | 40.99 | 13.54 | 14.12 | 21.48% | 0.048 | -0.28 | -0.29 | 31 | MONOFACIAL
JKM595N-72HL4-BDV | JINKO | 595 | N-TYPE | 53.1 | 44.31 | 13.43 | 14.13 | 23.03% | 0.045 | -0.25 | -0.29 | 32.4 | BIFACIAL
JKM590N-72HL4-BDV | JINKO | 590 | N-TYPE | 52.9 | 44.17 | 13.36 | 14.07 | 22.84% | 0.045 | -0.25 | -0.3 | 32 | BIFACIAL
JKM610N-66HL4M-BDV | JINKO | 610 | N-TYPE | 48.68 | 40.46 | 15.08 | 15.96 | 22.58% | 0.045 | -0.25 |  |  | BIFACIAL
JKM575N-72HL4-BDV | JINKO | 575 | N-TYPE | 51.27 | 42.44 | 13.55 | 14.31 | 22.26% | 0.046 | -0.25 | -0.3 | 33.5 | BIFACIAL
JKM600N-72HL4-BDV | JINKO | 600 | N-TYPE | 53.3 | 44.45 | 13.5 | 14.19 | 23.23% | 0.045 | -0.25 |  |  | BIFACIAL
JKM625N-66HL4M-BDV | JINKO | 625 | N-TYPE | 49.28 | 40.88 | 15.29 | 16.14 | 23.14% | 0.045 | -0.25 | -0.34 | 24.3 | BIFACIAL
JKM615N-66HL4M-BDV | JINKO | 615 | N-TYPE | 48.88 | 40.6 | 15.15 | 16.02 | 22.77% | 0.045 | -0.25 | -0.35 | 27.5 | BIFACIAL
JKM580N-72HL4-BDV | JINKO | 580 | N-TYPE | 52.5 | 43.88 | 13.22 | 13.95 | 22.45% | 0.045 | -0.25 | -0.35 | 27.2 | BIFACIAL
JKM620N-66HL4M-BDV | JINKO | 620 | N-TYPE | 49.08 | 40.74 | 15.22 | 16.08 | 22.95% | 0.045 | -0.25 | -0.35 | 25.1 | BIFACIAL
JKM635N-66HL4M-BDV | JINKO | 635 | N-TYPE | 49.68 | 41.16 | 15.43 | 16.26 | 23.51% | 0.045 | -0.25 | -0.35 | 27.2 | BIFACIAL
JKM640N-66HL4M-BDV | JINKO | 640 | N-TYPE | 49.88 | 41.3 | 15.5 | 16.32 | 23.69% | 0.045 | -0.25 | -0.34 | 32.3 | BIFACIAL
JKM725N-66HL5-BDV | JINKO | 725 | N-TYPE | 49.2 | 41.11 | 17.69 | 18.74 | 23.34% | 0.045 | -0.25 | -0.29 | 27.2 | BIFACIAL
LP182-210-M-66-NB-610 | LEAPTON | 610 | N-TYPE | 49.05 | 40.66 | 15 | 15.84 | 22.58% | 0.046 | -0.25 |  |  | BIFACIAL
LP182-210-M-66-NH-610 | LEAPTON | 610 | N-TYPE | 49.05 | 40.66 | 15 | 15.84 | 22.56% | 0.046 | -0.25 | -0.35 | 28.4 | MONOFACIAL
LP182-210-M-66-NB-620 | LEAPTON | 620 | N-TYPE | 49.55 | 41.06 | 15.1 | 15.93 | 22.95% | 0.046 | -0.25 | -0.35 | 28.4 | BIFACIAL
LR4-72HPH 450W | LONGI | 450 | 9-BUSBAR | 49.3 | 41.5 | 10.85 | 11.6 | 20.7% | 0.05 | -0.265 | -0.35 | 28.4 | MONOFACIAL
LR4 72HBD 450W | LONGI | 450 | 9-BUSBAR | 49.6 | 41.4 | 10.87 | 11.58 | 20.7% | 0.05 | -0.284 | -0.3 | 28.4 | BIFACIAL
LR5-72HPH-540M | LONGI | 540 | 9-BUSBAR | 49.5 | 41.65 | 12.97 | 13.85 | 21.1% | 0.048 | -0.27 | -0.35 | 28.4 | MONOFACIAL
LR5-66HPH-500M | LONGI | 500 | 9-BUSBAR | 45.55 | 38.38 | 13.03 | 13.9 | 21.3% | 0.048 | -0.27 | -0.3 | 27.4 | MONOFACIAL
LR5-72HPH-545M | LONGI | 545 | 9-BUSBAR | 49.65 | 41.8 | 13.04 | 13.92 | 21.3% | 0.048 | -0.27 | -0.29 | 32.4 | MONOFACIAL
LR5-72HBD-540M | LONGI | 540 | 9-BUSBAR | 49.5 | 41.65 | 12.97 | 13.85 | 21.1% | 0.05 | -0.265 | -0.3 | 32 | BIFACIAL
LR7-72HTH-630M | LONGI | 630 | 9-BUSBAR | 53.02 | 44.78 | 14.07 | 15.07 | 23.3% | 0.05 | -0.23 |  |  | MONOFACIAL
LR7-72HTH-625M | LONGI | 625 | 9-BUSBAR | 52.87 | 44.63 | 14.01 | 15.01 | 23.1% | 0.05 | -0.23 | -0.24 | 40.5 | MONOFACIAL
LR7-72HTH-620M | LONGI | 620 | 9-BUSBAR | 52.72 | 44.48 | 13.94 | 14.93 | 23% | 0.05 | -0.23 | -0.24 | 37.5 | MONOFACIAL
LR5-72HTH-580M | LONGI | 580 | 9-BUSBAR | 52.21 | 44.06 | 13.17 | 14.2 | 22.5% | 0.05 | -0.23 | -0.24 | 40 | MONOFACIAL
LR5-72HTH-585M | LONGI | 585 | 9-BUSBAR | 52.36 | 44.21 | 13.24 | 14.27 | 22.6% | 0.05 | -0.23 |  |  | MONOFACIAL
LR7-72HVH-640M | LONGI | 640 | 9-BUSBAR | 53.7 | 44.36 | 14.43 | 15.13 | 23.7% | 0.05 | -0.2 | -0.31 | 27 | MONOFACIAL
LR7-72HVH-635M | LONGI | 635 | 9-BUSBAR | 53.6 | 44.26 | 14.35 | 15.05 | 23.5% | 0.05 | -0.2 |  |  | MONOFACIAL
LR7-72HTH-615M | LONGI | 615 | 9-BUSBAR | 52.57 | 44.33 | 13.88 | 14.87 | 22.8% | 0.05 | -0.23 | -0.34 | 21 | MONOFACIAL
LR7-72HTH-605M | LONGI | 605 | N-TYPE | 52.27 | 44.03 | 13.75 | 14.74 | 22.4% | 0.05 | -0.23 | -0.34 | 29.6 | MONOFACIAL
LR7-72HTH-610M | LONGI | 610 | N-TYPE | 52.42 | 44.18 | 13.81 | 14.8 | 22.6% | 0.05 | -0.23 | -0.34 | 38.3 | MONOFACIAL
LR7-72HVH-645M | LONGI | 645 | N-TYPE | 53.8 | 44.46 | 14.51 | 15.21 | 23.9% | 0.05 | -0.2 | -0.29 | 38.3 | MONOFACIAL
SPR-P6-545-UPP | MAXEON | 545 | P-TYPE | 46.9 | 39.5 | 13.8 | 14.64 | 20.9% | 0.06 | -0.28 |  |  | BIFACIAL
ODA550W-36V-MH | OSDA | 550 | P-TYPE | 50.1 | 42.1 | 13.06 | 14.01 | 21.3% | 0.045 | -0.285 |  |  | MONOFACIAL
ODA545W-36V-MHT | OSDA | 545 | P-TYPE | 49.9 | 41.93 | 13 | 13.92 | 21.08% | 0.045 | -0.285 |  |  | BIFACIAL
ODA545W-36V-MH | OSDA | 545 | P-TYPE | 49.9 | 41.93 | 13 | 13.92 | 21.1% | 0.045 | -0.285 |  |  | MONOFACIAL
ODA570-36V-MH | OSDA | 570 | N-TYPE | 50.74 | 42.07 | 13.55 | 14.31 | 22.07% | 0.046 | -0.25 |  |  | MONOFACIAL
ODA555-36V-MH | OSDA | 555 | P-TYPE | 50.3 | 42.27 | 13.13 | 14.1 | 21.5% | 0.045 | -0.285 |  |  | MONOFACIAL
ODA585-36V-MH | OSDA | 585 | N-TYPE | 51.16 | 42.52 | 13.76 | 14.55 | 22.65% | 0.047 | -0.26 |  |  | MONOFACIAL
ODA610-33V-MHDRZ | OSDA | 610 | N-TYPE | 48.68 | 40.46 | 40.46 | 15.96 | 22.6% | 0.045 | -0.25 |  |  | BIFACIAL
ODA585-36V-MHD | OSDA | 585 | N-TYPE | 51.16 | 42.52 | 13.76 | 14.55 | 22.6% | 0.041 | -0.25 |  |  | BIFACIAL
ODA610-33V-MHRZ | OSDA | 610 | N-TYPE | 48.68 | 40.46 | 15.08 | 15.96 | 22.6% | 0.045 | -0.25 |  |  | MONOFACIAL
ODA710-33V-MHD | OSDA | 710 | N-TYPE | 49.34 | 41.12 | 17.27 | 18.04 | 22.86% | 0.041 | -0.25 |  |  | BIFACIAL
RSM132-8-695HDG | RISEN | 695 | N-TYPE | 49.74 | 41.71 | 16.68 | 17.74 | 22.4% | 0.047 | -0.22 |  |  | BIFACIAL
RSM132-8-700HDG | RISEN | 700 | N-TYPE | 49.83 | 41.78 | 16.77 | 17.82 | 22.5% | 0.047 | -0.22 |  |  | BIFACIAL
RM620W-182R/132TB | RONMA | 620 | N-TYPE | 49.6 | 41.4 | 14.99 | 15.91 | 23% | 0.046 | -0.25 |  |  | BIFACIAL
S8-144NT - 585 | RUNDA | 585 | N-TYPE | 52.41 | 43.37 | 13.49 | 14.09 | 22.11% | 0.046 | -0.26 |  |  | MONOFACIAL
HSM-ND66-GR610 G12R-66P | TCL | 610 | N-TYPE | 48.5 | 40.59 | 15.03 | 15.95 | 22.6% | 0.045 | -0.24 |  |  | BIFACIAL
HSM-ND66-GR615 G12R-66P | TCL | 615 | N-TYPE | 48.72 | 40.79 | 15.08 | 16 | 22.8% | 0.045 | -0.24 |  |  | BIFACIAL
HSM-ND66-GR620 | TCL | 620 | N-TYPE | 48.94 | 40.98 | 15.13 | 16.05 | 23% | 0.045 | -0.24 |  |  | BIFACIAL
TSM-405DE09 | TRINA | 405 |  | 41.4 | 34.4 | 11.77 | 12.34 | 21.1% | 0.04 | -0.25 |  |  | MONOFACIAL
TSM-DE19R - 575 | TRINA | 575 |  | 45.7 | 38.2 | 15.07 | 16.08 | 21.3% | 0.04 | -0.25 |  |  | MONOFACIAL
TSM-DEG21C,20 - 660 | TRINA | 660 |  | 45.9 | 38.1 | 17.35 | 18.45 | 21.2% | 0.04 | -0.25 |  |  | BIFACIAL
TSM-NEG21C,20 - 710 | TRINA | 710 |  | 49 | 40.9 | 17.36 | 18.4 | 22.9% | 0.04 | -0.24 |  |  | BIFACIAL